## Sheet1
编号 | 步骤 | item编号 | 检查状态 | 检查条件 | 中文描述 | 中文语音 | 英文描述 | 英文语音
m_index | m_step | m_id | m_state | m_condition | m_ch_txt | m_ch_voice | m_en_txt | m_en_voice
1 | 1 | 2718 | on | light | 正常运行过程中，出现紧急情况报警及信息，需要传动急停。按下变频传动单元控制单元门上的急停按钮，主回路断路器跳开，柜门上的supply off和emergency reset按钮指示灯开始闪烁， | debug_s27_step_c_ 1 | In normal operation process， when emergency alarm and information appears， it needs to drive emergency stop. Press the emergency stop button on the door of the variable frequency drive unit， the main circuit breaker jumps off， and the lights on the supply off and emergency reset buttons on the doors of the cabinet start flashing. | debug_s27_step_ce_ 1
2 | 2 | 2718 | off | light | 待停机过程完成后supply off灯亮起，恢复急停按钮 | debug_s27_step_c_ 2 | When the stop process is completed， the supply off light will be on and the emergency stop button will be restored. | debug_s27_step_ce_ 2
3 | 3 | 2422 | 2 |  | 在cdp盘上复位报警，将变频器单元恢复 | debug_s27_step_c_ 3 | Reset the alarm on the cdp disc and restore the converter unit. | debug_s27_step_ce_ 3