## Sheet1
编号 | 步骤 | item编号 | 检查状态 | 检查条件 | 中文描述 | 中文语音 | 英文描述 | 英文语音
m_index | m_step | m_id | m_state | m_condition | m_ch_txt | m_ch_voice | m_en_txt | m_en_voice
1 | 1 | 10016 | L | light | 变频传动单元上电操作，首先操作cdp盘，选择本地模式 | debug_s28_step_c_ 1 | Power operation of frequency conversion transmission unit. First operate cdp disc and select local mode. | debug_s28_step_ce_ 1
2 | 2 | 2422 | 2 |  | 点击复位按钮，清空当前故障信息，CDP盘上显示ReadyOn | debug_s28_step_c_ 2 | Click the reset button to clear the current fault information. Readyon is displayed on cdp disc. | debug_s28_step_ce_ 2
3 | 2 | 10015 | ReadyOn | light
4 | 3 | 2721 | on |  | 按下柜门上的On按键，直流回路开始充电 | debug_s28_step_c_ 3 | Press the button On on the cabinet door to start charging the direct current circuit. | debug_s28_step_ce_ 3
5 | 3 | 10015 | Charging、AuxillaryOn | light
6 | 4 | 10016 | R |  | 按下远程本地按键，恢复到远程模式，操作结束。 | debug_s28_step_c_ 4 | Press the remote local button to restore to remote mode and the operation is over. | debug_s28_step_ce_ 4